## Feuille1
Label connecteur carte	Label schéma	Label carte	Pin PIC16F1939	Interruptions	Remarques

J13	IN1	IN8	19
J14	IN3	IN7	21
J15	IN2	IN6	20
J16	IN4	IN5	22
J17	IN5	IN4	27
J18	IN7	IN3	29
J19	IN6	IN2	28
J20	IN8	IN1	30

J5	K1	K1	2
J6	K2	K2	3
J7	K3	K3	4
J8	K4	K4	5
J9	K5	K5	6
J10	K6	K6	7
J11	K7	K7	14
J12	K8	K8	13

J25-C1	C1	C1	38
J25-C2	C2	C2	10
J25-C3	C4	C3	9
J25-C4	C3	C4	8

J21	AN1	AN1	33	INT /IOC PORTB
J22	AN2	AN2	34	IOC PORTB
J23	AN3	AN3	35	IOC PORTB
J24	AN4	AN4	36	IOC PORTB

J4-pt3	TX	RX	25		Erreur sérigraphie
J4-pt4	RX	TX	26		Erreur sérigraphie

J3-pt4	SCL	SCL	18
J3-pt3	SDA	SDA	23

J26 – pt1	GPIO1	0V	15		Erreur sérigraphie
J26 – pt2	GPIO2	12V	16		Erreur sérigraphie
J26 – pt3	GPIO3	IO3	17		Erreur sérigraphie
J26 – pt4	GPIO4	IO2	24		Erreur sérigraphie
J26 – pt5	+12V	IO1	-		Erreur sérigraphie

	BZ1/BZ2	BZ1/BZ2	37
	D43	D43	37

J2 – pt1		RB6	39	IOC PORTB
J2 – pt2		RB7	40	IOC PORTB